## Folha 1
QRL040 | m |  | Cumeeira de telha cerâmica.
Formação de cumeeira com telhões cerâmicos, Spanish S "VEREA", acabamento com coloração em massa Rojo, 50x23 cm, para telhas lusa, assentes com argamassa de cimento, confeccionada em obra, dosificação 1:6. Incluindo p/p de sobreposições.
Unitário |  | Ud |  | Descrição |  | Rend. |  | Preço unitário | Importância
mt13tvm012a |  | Ud |  | Telhão cerâmico, Spanish S "VEREA", acabamento com coloração em massa Rojo, 50x23 cm, para telhas lusa, segundo EN 1304. |  | 2.5 |  | 0.84 | 2.1
mt08aaa010a |  | m³ |  | Água. |  | 0.006 |  | 1.5 | 0.01
mt01arg005a |  | t |  | Areia de pedreira, para argamassa preparada em obra. |  | 0.049 |  | 18 | 0.88
mt08cem011a |  | kg |  | Cimento Portland CEM II/B-L 32,5 R, cor cinzento, em sacos, segundo NP EN 197-1. |  | 7.5 |  | 0.1 | 0.75
mq06hor010 |  | h |  | Betoneira. |  | 0.024 |  | 1.68 | 0.04
mo020 |  | h |  | Oficial de 1ª construção. |  | 0.276 |  | 18.48 | 5.1
mo112 |  | h |  | Operário especializado construção. |  | 0.375 |  | 17.84 | 6.69
|  | % |  | Custos directos complementares |  | 2 |  | 15.57 | 0.31
Custo de manutenção decenal: 5,88€ nos primeiros 10 anos. | [7 empty] | Total: | 15.88
Referência e título da norma |  |  |  |  | Aplicabilidade(a) |  | Obrigatoriedade(b) |  |  | Sistema(c)
EN 1304:2005 |  |  |  |  | 122006 |  | 122007
Telhas cerâmicas e acessórios — Definições e especificações dos produtos
EN 197-1:2011 |  |  |  |  | 172012 |  | 172013 |  |  | 1+
Cimento — Parte 1: Composição, especificações e critérios de conformidade para cimentos correntes
(a) Data de entrada em aplicação da norma harmonizada e início do período de coexistência
(b) Data final do período de coexistência / entrada em vigor da marcação CE
(c) Sistema de avaliação e verificação da regularidade do desempenho