## Folha 1
QTY010 | m² |  | Reparação de cobertura inclinada.
Reparação de revestimento em cobertura inclinada, substituindo as telhas deterioradas por telha canudo cerâmica, "VEREA", acabamento com coloração em massa Rojo, 40x15x11 cm fixada com espuma de poliuretano.
Unitário |  | Ud |  | Descrição |  | Rend. |  | Preço unitário | Importância
mt13tvc010aa |  | Ud |  | Telha canudo cerâmica, "VEREA", acabamento com coloração em massa Rojo, 40x15x11 cm, segundo EN 1304. |  | 10 |  | 0.2 | 2
mt13blw110a |  | Ud |  | Aerossol de 750 cm³ de espuma de poliuretano, de 22,5 kg/m³ de densidade, 140% de expansão, 18 N/cm² de resistência à tracção e 20 N/cm² de resistência à flexão, condutibilidade térmica 0,04 W/(m°C), estável de -40°C a 100°C; para aplicar com pistola; segundo EN 13165. |  | 0.125 |  | 7.2 | 0.9
mt13blw104 |  | Ud |  | Gancho para fixação de telhas em ripa. |  | 5 |  | 0.05 | 0.25
mo020 |  | h |  | Oficial de 1ª construção. |  | 0.441 |  | 18.48 | 8.15
mo113 |  | h |  | Operário não qualificado construção. |  | 0.22 |  | 17.39 | 3.83
|  | % |  | Custos directos complementares |  | 2 |  | 15.13 | 0.3
[8 empty] | Total: | 15.43
Referência e título da norma |  |  |  |  | Aplicabilidade(a) |  | Obrigatoriedade(b) |  |  | Sistema(c)
EN 1304:2005 |  |  |  |  | 122006 |  | 122007
Telhas cerâmicas e acessórios — Definições e especificações dos produtos
EN 13165:2012+A2:2016 |  |  |  |  | 14102016 |  | 14102017
Produtos de isolamento térmico para aplicação em edifícios — Produtos manufaturados de espuma de poliuretano rígido (PUR) — Especificação
(a) Data de entrada em aplicação da norma harmonizada e início do período de coexistência
(b) Data final do período de coexistência / entrada em vigor da marcação CE
(c) Sistema de avaliação e verificação da regularidade do desempenho