## Folha 1
QTY022 | m |  | Reconstrução de laroz em cobertura inclinada de telhas.
Reconstrução de laroz deteriorado a uma altura de até 20 m em cobertura inclinada de telhas, formado por 3 ud/m de telha canudo cerâmica, "VEREA", acabamento com coloração em massa Rojo, 40x15x11 cm e as restantes telhas recuperadas do beirado, em bom estado de conservação, fixadas com espuma de poliuretano.
Unitário |  | Ud |  | Descrição |  | Rend. |  | Preço unitário | Importância
mt13tvc010aa |  | Ud |  | Telha canudo cerâmica, "VEREA", acabamento com coloração em massa Rojo, 40x15x11 cm, segundo EN 1304. |  | 3 |  | 0.2 | 0.6
mt13blw110a |  | Ud |  | Aerossol de 750 cm³ de espuma de poliuretano, de 22,5 kg/m³ de densidade, 140% de expansão, 18 N/cm² de resistência à tracção e 20 N/cm² de resistência à flexão, condutibilidade térmica 0,04 W/(m°C), estável de -40°C a 100°C; para aplicar com pistola; segundo EN 13165. |  | 0.063 |  | 7.2 | 0.45
mt13blw104 |  | Ud |  | Gancho para fixação de telhas em ripa. |  | 2.5 |  | 0.05 | 0.13
mo020 |  | h |  | Oficial de 1ª construção. |  | 0.485 |  | 18.48 | 8.96
mo113 |  | h |  | Operário não qualificado construção. |  | 0.485 |  | 17.39 | 8.43
|  | % |  | Custos directos complementares |  | 2 |  | 18.57 | 0.37
Custo de manutenção decenal: 3,22€ nos primeiros 10 anos. | [7 empty] | Total: | 18.94
Referência e título da norma |  |  |  |  | Aplicabilidade(a) |  | Obrigatoriedade(b) |  |  | Sistema(c)
EN 1304:2005 |  |  |  |  | 122006 |  | 122007
Telhas cerâmicas e acessórios — Definições e especificações dos produtos
EN 13165:2012+A2:2016 |  |  |  |  | 14102016 |  | 14102017
Produtos de isolamento térmico para aplicação em edifícios — Produtos manufaturados de espuma de poliuretano rígido (PUR) — Especificação
(a) Data de entrada em aplicação da norma harmonizada e início do período de coexistência
(b) Data final do período de coexistência / entrada em vigor da marcação CE
(c) Sistema de avaliação e verificação da regularidade do desempenho